## 14317110005500100
志聖工業股份有限公司
http://www.csun.com.tw E-mail:sale@csun.com.tw 客戶專線：0800-281-990
PCB/IC製程設備 LCD/FPD製程設備 紫外線乾燥設備 自動化乾燥設備
自動/平行/曝光機 手動/自動壓膜機 無塵/無氧化烤箱 UV測試儀表/燈管
※ 設 備 規 格 表 ※
※ 設備名稱： |  | VL-M24 手動真空壓膜機
項次 | 內 容 | 規 格
1 | 電 源 | AC220V 3φ 60HZ 11KVA 29A
2 | 機 台 尺 寸 | D 1815 x W 1350 x H2190 (mm)
3 | 輸 送 面 高 度 | 入料高度 950~1000 mm
4 | 基 板 尺 寸 | 長度 ： 250 ~ 610 m/m
寬度 ： 250 ~ 610 m/m
厚度 ：0.05(不含銅;單邊銅厚>=1/3oz) ~ 2 mm
5 | 壓 膜 段 | 真空系統：3KW(4HP) 220V 3φ
真空範圍：20~0.2Torr
系統：軟性加熱板,電力3.4KW × 2
加熱溫度：110℃±5℃(Max 130℃)
溫度控制：PID式 S.S.R驅動
加壓壓力：AIR氣壓 0 ~ 0.5Mpa
控制方式：智慧型人機介面+PLC
入板方式：手動放板
6 | 公 用 設 備 | 氣壓：0.6Mpa(乾淨乾燥AIR，最大消耗:90L/min，口徑:3/8PT快速接頭)
| (客戶提供) | 排氣：5 CMM (管徑φ4")
◎ | 產 品 編 號 | 14317110005500100(舊產編:zLCSZE01) |  | CS-4S-01-001-A0
新北市林口區工二工業區工八路2-1號 |  |  | 電話：(02)26017706 FAX：(02)26018854
台中市南屯區精科二路11號 |  |  | 電話：(04)23591651 FAX：(04)23501860